## Feuille 1
TCE190 | U | Ballon échangeur pour chauffage.
Ballon échangeur en acier noir, avec échangeur à un serpentin, de sol, 1250 l, hauteur 2250 mm, diamètre 950 mm, isolation de 50 mm d'épaisseur avec polyuréthane à haute densité, sans CFC, thermomètres, avec housse matelassée démontable pour usage intérieur. Comprend les vannes d'isolement, les éléments de montage et les accessoires nécessaires à son bon fonctionnement.
Code interne |  | Désignation | Quantité | Unité | Prix unitaire | Prix total
mt38csg410i |  | Ballon échangeur en acier noir, avec échangeur à un serpentin, de sol, 1250 l, hauteur 2250 mm, diamètre 950 mm, isolation de 50 mm d'épaisseur avec polyuréthane à haute densité, sans CFC, thermomètres, avec housse matelassée démontable pour usage intérieur. | 1 | U | 2083680 | 2083680
mt37sve010g |  | Vanne à sphère en laiton nickelé à visser de 2". | 4 | U | 33964.3 | 135857
mt38www010 |  | Produits complémentaires pour installation de chauffage. | 1 | U | 1448.88 | 1448.88
mo004 |  | Compagnon professionnel III/CP2 chauffagiste. | 2.423 | h | 4266.11 | 10336.8
mo103 |  | Ouvrier professionnel II/OP chauffagiste. | 2.423 | h | 2656.75 | 6437.31
|  | Frais de chantier des unités d'ouvrage | 2 | % | 2237760 | 44755.1
Coût d'entretien décennal: 479.327,58F CFA les 10 premières années. |  |  |  |  | Montant total HT: | 2282510