## Feuille 1
TCE210 | U | Ballon d'eau pour E.C.S.
Accumulateur en acier vitrifié, de sol, 4000 l, 1950 mm de diamètre et 2350 mm d'hauteur, housse matelassée avec enveloppe postérieure, isolation en polyuréthane injecté sans CFC et protection contre la corrosion via une anode de magnésium. Comprend les vannes d'isolement, les éléments de montage et les accessoires nécessaires à son bon fonctionnement.
Code interne |  | Désignation | Quantité | Unité | Prix unitaire | Prix total
mt38csg060A |  | Accumulateur en acier vitrifié, de sol, 4000 l, 1950 mm de diamètre et 2350 mm de hauteur, housse matelassée avec enveloppe postérieure, isolation en polyuréthane injecté sans CFC et protection contre la corrosion via une anode de magnésium. | 1 | U | 5132670 | 5132670
mt37sve010e |  | Vanne à sphère en laiton nickelé à visser de 1 1/4". | 4 | U | 14472.5 | 57889.8
mt38www011 |  | Produits complémentaires pour installations d'E.C.S. | 1 | U | 1250.53 | 1250.53
mo004 |  | Compagnon professionnel III/CP2 chauffagiste. | 3.331 | h | 4266.11 | 14210.4
mo103 |  | Ouvrier professionnel II/OP chauffagiste. | 3.331 | h | 2656.75 | 8849.63
|  | Frais de chantier des unités d'ouvrage | 2 | % | 5214870 | 104297
Coût d'entretien décennal: 1.117.025,99F CFA les 10 premières années. |  |  |  |  | Montant total HT: | 5319170