## Feuille 1
TCE300 | U | Compteur calorifique.
Compteur d'énergie pour chauffage, à jet simple, diamètre nominal 1/2", pour débit nominal 1,5 m³/h, avec sortie pour bus de communication M-Bus, constitué d'un compteur volumétrique, un module électronique pour lecture de données, extractible, pour mesure des températures du compteur d'énergie et configuration de la quantité de pulsations avec batterie interne de 3 V et deux sondes de température, une pour l'aller et une pour le retour, avec T porte-sonde de température, de 1/2" de diamètre.
Code interne |  | Désignation | Quantité | Unité | Prix unitaire | Prix total
mt38alb730bb |  | Compteur d'énergie pour chauffage, à jet simple, diamètre nominal 1/2", pour débit nominal 1,5 m³/h, avec sortie pour bus de communication M-Bus, constitué d'un compteur volumétrique, un module électronique pour lecture de données, extractible, pour mesure des températures du compteur d'énergie et configuration de la quantité de pulsations avec batterie interne de 3 V et deux sondes de température, une pour l'aller et une pour le retour. | 1 | U | 238676 | 238676
mt38alb732a |  | Jeu de raccords, de 1/2" de diamètre, pour compteur d'énergie. | 1 | U | 3100.29 | 3100.29
mt38alb731a |  | T porte-sonde de température, de 1/2" de diamètre, pour compteur d'énergie. | 2 | U | 12739.2 | 25478.4
mt38www012 |  | Produits complémentaires pour installation de chauffage et d'E.C.S. | 0.05 | U | 1811.11 | 90.56
mo004 |  | Compagnon professionnel III/CP2 chauffagiste. | 0.485 | h | 4266.11 | 2069.06
|  | Frais de chantier des unités d'ouvrage | 2 | % | 269414 | 5388.29
Coût d'entretien décennal: 68.700,65F CFA les 10 premières années. |  |  |  |  | Montant total HT: | 274803