## Feuille 1
TCE340 | U | Compteur d'eau.
Compteur d'eau pour chauffage à jet unique, avec émetteur d'impulsions, à visser, de 20 mm de diamètre nominal et température maximale du liquide conduit 120°C.
Code interne |  | Désignation | Quantité | Unité | Prix unitaire | Prix total
mt37cic050b |  | Compteur d'eau pour chauffage à jet unique, avec émetteur d'impulsions, à visser, de 20 mm de diamètre nominal et température maximale du liquide conduit 120°C. | 1 | U | 94907.5 | 94907.5
mt38www012 |  | Produits complémentaires pour installation de chauffage et d'E.C.S. | 1 | U | 1811.11 | 1811.11
mo004 |  | Compagnon professionnel III/CP2 chauffagiste. | 0.545 | h | 4266.11 | 2325.03
|  | Frais de chantier des unités d'ouvrage | 2 | % | 99043.7 | 1980.87
Coût d'entretien décennal: 25.256,14F CFA les 10 premières années. |  |  |  |  | Montant total HT: | 101025