## Feuille 1
TCE350 | U | Équipement prémonté avec compteur d'eau.
Équipement prémonté pour distribution d'E.C.S. à 2 logements, avec 2 compteurs de 2,5 m³/h de débit nominal et DN 15 mm à relevé direct, avec vannes d'isolement, vannes d'isolement avec fonction de non retour, collecteur modulaire composable DN 25 mm avec bouchon plein et carcasse en polyéthylène expansé de 15 mm d'épaisseur pour isolation thermique.
Code interne |  |  | Désignation | Quantité | Unité | Prix unitaire | Prix total
mt38alb780ecq |  |  | Équipement prémonté pour distribution d'E.C.S. à 2 logements, avec 2 compteurs de 2,5 m³/h de débit nominal et DN 15 mm à relevé direct, avec vannes d'isolement, vannes d'isolement avec fonction de non retour, collecteur modulaire composable DN 25 mm avec bouchon plein et carcasse en polyéthylène expansé de 15 mm d'épaisseur pour isolation thermique. | 1 | U | 248049 | 248049
mt38www012 |  |  | Produits complémentaires pour installation de chauffage et d'E.C.S. | 1 | U | 1811.11 | 1811.11
mo004 |  |  | Compagnon professionnel III/CP2 chauffagiste. | 1.211 | h | 4266.11 | 5166.26
|  |  | Frais de chantier des unités d'ouvrage | 2 | % | 255027 | 5100.53
Coût d'entretien décennal: 65.031,78F CFA les 10 premières années. | [5 empty] | Montant total HT: | 260127