## Feuille 1
TCE360 | U | Régulateur de débit.
Mesureur de débit avec vanne de régulation et d'isolement, avec lecture directe par le bypass, en laiton, de 1 1/4", champ de régulation de 20 à 70 l/min, modèle, pour une pression maximale de travail de 10 bar et une température maximale de 100°C. Comprend les éléments de montage et les accessoires nécessaires à son bon fonctionnement.
Code interne |  | Désignation | Quantité | Unité | Prix unitaire | Prix total
mt38pol602m |  | Mesureur de débit avec vanne de régulation et d'isolement, avec lecture directe par le bypass, en laiton, de 1 1/4", champ de régulation de 20 à 70 l/min, modèle, pour une pression maximale de travail de 10 bar et une température maximale de 100°C. | 1 | U | 340040 | 340040
mt38www012 |  | Produits complémentaires pour installation de chauffage et d'E.C.S. | 0.05 | U | 1811.11 | 90.56
mo004 |  | Compagnon professionnel III/CP2 chauffagiste. | 0.485 | h | 4266.11 | 2069.06
|  | Frais de chantier des unités d'ouvrage | 2 | % | 342199 | 6843.98
Coût d'entretien décennal: 97.732,10F CFA les 10 premières années. |  |  |  |  | Montant total HT: | 349043