## Feuille 1
TCE360 | U | Régulateur de débit.
Mesureur de débit avec vanne de régulation et d'isolement, avec lecture directe par le bypass, corps en fonte avec vanne en laiton, de DN 65 mm, champ de régulation de 60 à 325 l/min, modèle, pour une pression maximale de travail de 10 bar et une température maximale de 100°C. Comprend les éléments de montage et les accessoires nécessaires à son bon fonctionnement.
Code interne |  | Désignation | Quantité | Unité | Prix unitaire | Prix total
mt38pol603a |  | Mesureur de débit avec vanne de régulation et d'isolement, avec lecture directe par le bypass, corps en fonte avec vanne en laiton, de DN 65 mm, champ de régulation de 60 à 325 l/min, modèle, pour une pression maximale de travail de 10 bar et une température maximale de 100°C. | 1 | U | 924958 | 924958
mt38www012 |  | Produits complémentaires pour installation de chauffage et d'E.C.S. | 0.05 | U | 1811.11 | 90.56
mo004 |  | Compagnon professionnel III/CP2 chauffagiste. | 0.485 | h | 4266.11 | 2069.06
|  | Frais de chantier des unités d'ouvrage | 2 | % | 927117 | 18542.3
Coût d'entretien décennal: 264.784,66F CFA les 10 premières années. |  |  |  |  | Montant total HT: | 945660