## Feuille 1
TCE360 | U | Régulateur de débit.
Mesureur de débit avec vanne de régulation et d'isolement, avec lecture directe par le bypass, corps en fonte avec vanne en laiton, de DN 100 mm, champ de régulation de 100 à 650 l/min, modèle, pour une pression maximale de travail de 10 bar et une température maximale de 100°C. Comprend les éléments de montage et les accessoires nécessaires à son bon fonctionnement.
Code interne |  | Désignation | Quantité | Unité | Prix unitaire | Prix total
mt38pol603i |  | Mesureur de débit avec vanne de régulation et d'isolement, avec lecture directe par le bypass, corps en fonte avec vanne en laiton, de DN 100 mm, champ de régulation de 100 à 650 l/min, modèle, pour une pression maximale de travail de 10 bar et une température maximale de 100°C. | 1 | U | 1345390 | 1345390
mt38www012 |  | Produits complémentaires pour installation de chauffage et d'E.C.S. | 0.05 | U | 1811.11 | 90.56
mo004 |  | Compagnon professionnel III/CP2 chauffagiste. | 0.485 | h | 4266.11 | 2069.06
|  | Frais de chantier des unités d'ouvrage | 2 | % | 1347550 | 26951
Coût d'entretien décennal: 384.860,97F CFA les 10 premières années. |  |  |  |  | Montant total HT: | 1374500