## Feuille 1
TCE050 | m | Tuyauterie de distribution d'eau, pour circuit primaire de systèmes solaires thermiques.
Tuyau de distribution de mélange d'eau et d'antigel pour circuit primaire de systèmes solaires thermiques formée de tube en cuivre rigide avec paroi de 1 mm d'épaisseur et 13/15 mm de diamètre, placé superficiellement dans l'intérieur du bâtiment, avec isolation par coquille flexible en mousse élastomérique. Comprend le matériau auxiliaire pour le montage et la fixation à l'ouvrage, les accessoires et les pièces spéciales.
Code interne |  | Désignation | Quantité | Unité | Prix unitaire | Prix total
mt37tca400b |  | Matériau auxiliaire pour montage et fixation à l'ouvrage des tuyaux en cuivre rigide, de 13/15 mm de diamètre. | 1 | U | 207.85 | 207.85
mt37tca010be |  | Tube en cuivre rigide avec paroi de 1 mm d'épaisseur et 13/15 mm de diamètre, selon NF EN 1057, avec le prix augmenté de 20% pour cause d'accessoires et pièces spéciales. | 1 | m | 4988.3 | 4988.3
mt17coe050bc |  | Coquille de mousse élastomérique, de 16 mm de diamètre intérieur et 22,0 mm d'épaisseur mm d'épaisseur, à base de caoutchouc synthétique flexible, de structure cellulaire fermée. | 1 | m | 5864.53 | 5864.53
mt17coe110 |  | Adhésif pour coquille élastomérique. | 0.025 | l | 16395.5 | 409.89
mo004 |  | Compagnon professionnel III/CP2 chauffagiste. | 0.266 | h | 4266.11 | 1134.79
mo103 |  | Ouvrier professionnel II/OP chauffagiste. | 0.266 | h | 2656.75 | 706.7
|  | Frais de chantier des unités d'ouvrage | 2 | % | 13312.1 | 266.24
Coût d'entretien décennal: 1.086,26F CFA les 10 premières années. |  |  |  |  | Montant total HT: | 13578.3