## Feuille 1
TCE350 | U | Équipement prémonté avec compteur d'eau.
Équipement prémonté pour distribution d'E.C.S. à logement, avec compteur de 2,5 m³/h de débit nominal et DN 15 mm à relevé direct, avec vanne d'isolement, vanne d'isolement avec fonction de non retour, et carcasse en polyéthylène expansé de 15 mm d'épaisseur pour isolation thermique.
Code interne |  |  | Désignation | Quantité | Unité | Prix unitaire | Prix total
mt38alb780aaa |  |  | Équipement prémonté pour distribution d'E.C.S. à logement, avec compteur de 2,5 m³/h de débit nominal et DN 15 mm à relevé direct, avec vanne d'isolement, vanne d'isolement avec fonction de non retour, et carcasse en polyéthylène expansé de 15 mm d'épaisseur pour isolation thermique. | 1 | U | 107545 | 107545
mt38www012 |  |  | Produits complémentaires pour installation de chauffage et d'E.C.S. | 1 | U | 1811.11 | 1811.11
mo004 |  |  | Compagnon professionnel III/CP2 chauffagiste. | 1.211 | h | 4266.11 | 5166.26
|  |  | Frais de chantier des unités d'ouvrage | 2 | % | 114522 | 2290.44
Coût d'entretien décennal: 29.203,16F CFA les 10 premières années. | [5 empty] | Montant total HT: | 116813