## Feuille 1
TCL050 | U | Aérotherme électrique.
Aérotherme électrique mural, avec boîte en tôle d'acier peinte, de 370x450x80 mm, débit d'air 450 m³/h, niveau sonore à 1,5 m 43 dBA, puissance 5 kW, divisible en 2 étapes, ventilateur hélicoïdal en aluminium avec moteur pour alimentation triphasée à 400 V, résistance électrique en spirale isolée avec de la poudre de quartz, interrupteur de commande, contacteur, protecteur thermique incorporé et supports pour paroi, avec thermostat de réglage à distance.
Code interne |  | Désignation | Quantité | Unité | Prix unitaire | Prix total
mt42csp010gg |  | Aérotherme électrique mural, avec boîte en tôle d'acier peinte, de 370x450x80 mm, débit d'air 450 m³/h, niveau sonore à 1,5 m 43 dBA, puissance 5 kW, divisible en 2 étapes, ventilateur hélicoïdal en aluminium avec moteur pour alimentation triphasée à 400 V, résistance électrique en spirale isolée avec de la poudre de quartz, interrupteur de commande, contacteur, protecteur thermique incorporé et supports pour paroi, avec thermostat de réglage à distance. | 1 | U | 458392 | 458392
mo004 |  | Compagnon professionnel III/CP2 chauffagiste. | 0.301 | h | 4266.11 | 1284.1
mo103 |  | Ouvrier professionnel II/OP chauffagiste. | 0.301 | h | 2656.75 | 799.68
|  | Frais de chantier des unités d'ouvrage | 2 | % | 460476 | 9209.52
Coût d'entretien décennal: 70.452,86F CFA les 10 premières années. |  |  |  |  | Montant total HT: | 469686