## Feuille 1
TCL060 | U | Batterie électrique.
Batterie de chauffage électrique de 450 mm de diamètre, puissance calorifique de 5 kW, pour alimentation monophasée à 230 V et 50 Hz de fréquence, constituée de corps de tôle en acier galvanisé avec fût de raccordement au conduit avec joint périphérique, 2 résistances blindées en acier inoxydable, boîte à bornes degré de protection IP40, interrupteur thermique avec réarmement automatique et interrupteur thermique avec réarmement manuel.
Code interne |  |  | Désignation | Quantité | Unité | Prix unitaire | Prix total
mt42ald420hhu |  |  | Batterie de chauffage électrique de 450 mm de diamètre, puissance calorifique de 5 kW, pour alimentation monophasée à 230 V et 50 Hz de fréquence, constituée de corps de tôle en acier galvanisé avec fût de raccordement au conduit avec joint périphérique, 2 résistances blindées en acier inoxydable, boîte à bornes degré de protection IP40, interrupteur thermique avec réarmement automatique et interrupteur thermique avec réarmement manuel. | 1 | U | 600649 | 600649
mo004 |  |  | Compagnon professionnel III/CP2 chauffagiste. | 0.601 | h | 4266.11 | 2563.93
mo103 |  |  | Ouvrier professionnel II/OP chauffagiste. | 0.601 | h | 2656.75 | 1596.71
|  |  | Frais de chantier des unités d'ouvrage | 2 | % | 604810 | 12096.2
Coût d'entretien décennal: 92.535,86F CFA les 10 premières années. | [5 empty] | Montant total HT: | 616906