## Feuille 1
TCL060 | U | Batterie électrique.
Batterie de chauffage électrique de 500 mm de diamètre, puissance calorifique de 30 kW, pour alimentation triphasée à 400 V et 50 Hz de fréquence, constituée de corps de tôle en acier galvanisé avec fût de raccordement au conduit avec joint périphérique, 6 résistances blindées en acier inoxydable, boîte à bornes degré de protection IP40, interrupteur thermique avec réarmement automatique et interrupteur thermique avec réarmement manuel.
Code interne |  |  | Désignation | Quantité | Unité | Prix unitaire | Prix total
mt42ald420rmy |  |  | Batterie de chauffage électrique de 500 mm de diamètre, puissance calorifique de 30 kW, pour alimentation triphasée à 400 V et 50 Hz de fréquence, constituée de corps de tôle en acier galvanisé avec fût de raccordement au conduit avec joint périphérique, 6 résistances blindées en acier inoxydable, boîte à bornes degré de protection IP40, interrupteur thermique avec réarmement automatique et interrupteur thermique avec réarmement manuel. | 1 | U | 1482380 | 1482380
mo004 |  |  | Compagnon professionnel III/CP2 chauffagiste. | 1.323 | h | 4266.11 | 5644.06
mo103 |  |  | Ouvrier professionnel II/OP chauffagiste. | 1.323 | h | 2656.75 | 3514.88
|  |  | Frais de chantier des unités d'ouvrage | 2 | % | 1491540 | 29830.8
Coût d'entretien décennal: 228.205,67F CFA les 10 premières années. | [5 empty] | Montant total HT: | 1521370