## Feuille 1
TCN040 | U | Foyer.
Foyer fermé à bois, puissance 11,6 kW, couleur noire.
Code interne |  | Désignation | Quantité | Unité | Prix unitaire | Prix total
mt38chf020g |  | Foyer fermé à bois, à charge frontale, puissance 11,6 kW (9.946 kcal/h), couleur noire, en fonte, avec récupérateur de cendres, porte en fonte avec verre vitrocéramique résistant à des températures allant jusqu'à 800°C, entrée d'air réglable et système de régulation de sortie des fumées, selon NF EN 13229. | 1 | U | 810685 | 810685
mt38www010 |  | Produits complémentaires pour installation de chauffage. | 1 | U | 1448.88 | 1448.88
mo004 |  | Compagnon professionnel III/CP2 chauffagiste. | 0.601 | h | 4266.11 | 2563.93
mo103 |  | Ouvrier professionnel II/OP chauffagiste. | 0.601 | h | 2656.75 | 1596.71
|  | Frais de chantier des unités d'ouvrage | 2 | % | 816295 | 16325.9
Coût d'entretien décennal: 141.545,54F CFA les 10 premières années. |  |  |  |  | Montant total HT: | 832621