## Feuille 1
TCQ090 | U | Chaudière au fioul, domestique, de condensation, sur pied, pour le chauffage et l'E.C.S.
Chaudière sur pied, à condensation avec récupérateur en acier inoxydable, avec corps en fonte de fer gris GL 180 et brûleur pressurisé de fioul à flamme bleue, efficacité énergétique classe A, puissance de chauffage 35 kW, poids 228 kg, dimensions 773x600x848 mm, tableau de régulation et chronothermostat modulant avec sonde de température extérieure, débit massique de gaz d'échappement 0,0144 kg/s, avec contenu de CO2 14%, pression disponible à l'impulsion 50 Pa, contenu d'eau 49 l, kit d'union de chaudière à fioul a circuit de chauffage, kit de sécurité pour chaudière à fioul, kit d'union de chaudière à fioul a vase d'expansion, avec ballon échangeur vertical de sol, pour production d'E.C.S. en combinaison avec chaudière, de 160 l, avec kit de connexion hydraulique pour connecter la chaudière à l'accumulateur. Sans inclure le conduit pour l'évacuation des produits de la combustion. Totalement montée, connectée et testée.
Code interne |  | Désignation | Quantité | Unité | Prix unitaire | Prix total
mt38cqj110k |  | Chaudière sur pied, à condensation avec récupérateur en acier inoxydable, avec corps en fonte de fer gris GL 180 et brûleur pressurisé de fioul à flamme bleue, efficacité énergétique classe A, puissance de chauffage 35 kW, poids 228 kg, dimensions 773x600x848 mm, tableau de régulation et chronothermostat modulant avec sonde de température extérieure, débit massique de gaz d'échappement 0,0144 kg/s, avec contenu de CO2 14%, pression disponible à l'impulsion 50 Pa, contenu d'eau 49 l. | 1 | U | 3523250 | 3523250
mt38cqj519a |  | Kit de sécurité pour chaudière à fioul, composé de manomètre, vanne de sécurité et purgeur d'air. | 1 | U | 79882.7 | 79882.7
mt38cqj530a |  | Kit d'union de chaudière à fioul a vase d'expansion, avec vanne de remplissage et de vidange. | 1 | U | 93336.6 | 93336.6
mt38cqj575a |  | Ballon échangeur vertical de sol, pour production d'E.C.S. en combinaison avec chaudière, de 160 l, en acier émaillé, avec échangeur à un serpentin, efficacité énergétique classe B, avec isolation thermique en mousse rigide de polyuréthane, protection contre la corrosion avec anode de magnésium et contrôle de température par sonde NTC. | 1 | U | 685309 | 685309
mt38cqj580a |  | Kit de connexion hydraulique pour connecter la chaudière à l'accumulateur. | 1 | U | 302713 | 302713
mt38www012 |  | Produits complémentaires pour installation de chauffage et d'E.C.S. | 1 | U | 1811.11 | 1811.11
mo004 |  | Compagnon professionnel III/CP2 chauffagiste. | 3.672 | h | 4266.11 | 15665.2
mo103 |  | Ouvrier professionnel II/OP chauffagiste. | 3.672 | h | 2656.75 | 9755.59
|  | Frais de chantier des unités d'ouvrage | 2 | % | 4711720 | 94234.4
Coût d'entretien décennal: 5.286.551,38F CFA les 10 premières années. |  |  |  |  | Montant total HT: | 4805960