## Feuille 1
TCQ120 | U | Réservoir de surface.
Réservoir de fioul de surface de polyéthylène haute densité (PEHD/HDPE) pour installation en intérieur, à simple enveloppe contenue dans un bassin de rétention, de capacité 3000 litres, pour petites consommations individuelles.
Code interne |  | Désignation | Quantité | Unité | Prix unitaire | Prix total
mt38dep110i |  | Réservoir de gazole de polyéthylène (PEHD/HDPE), apparente, à simple enveloppe contenue dans un bassin de rétention, avec une capacité de 3000 litres, pour petites consommations individuelles, selon NF EN 13341. Comprend éléments de protection selon la norme. | 1 | U | 689945 | 689945
mt38dep022a |  | Indicateur de niveau pour réservoir de combustibles liquides. | 1 | U | 152866 | 152866
mt38dep023a |  | Interrupteur de niveau pour réservoir de combustibles liquides. | 1 | U | 28675.8 | 28675.8
mt38dep024c |  | Ensemble de bouche de charge, vannes et accessoires de connexion pour réservoir de combustibles liquides. | 1 | U | 83267.7 | 83267.7
mt43tco010ca |  | Tube en cuivre étiré à froid sans soudure, diamètre D=16/18 mm et 1 mm d'épaisseur, selon NF EN 1057. | 10 | m | 2069.84 | 20698.4
mt35aia090ad |  | Tube rigide en PVC, branchable, courbable à chaud, de couleur noire, de 32 mm de diamètre nominal, pour climatisation fixe en surface. Résistance à la compression 1250 N, résistance à l'impact 2 joules, température de travail -5°C jusqu'à 60°C, avec degré de protection IP547 selon NF EN 60529, propriétés électriques: isolant, non propagateur de la flamme. Selon NF EN 61386-1 et NF EN 61386-22. Comprend les colliers, les éléments de fixation et les accessoires (courbes, manchons, tés, coudes et courbes flexibles). | 10 | m | 2685.35 | 26853.5
mo004 |  | Compagnon professionnel III/CP2 chauffagiste. | 1.843 | h | 4266.11 | 7862.44
mo103 |  | Ouvrier professionnel II/OP chauffagiste. | 1.843 | h | 2656.75 | 4896.39
|  | Frais de chantier des unités d'ouvrage | 2 | % | 1015070 | 20301.3
Coût d'entretien décennal: 144.951,32F CFA les 10 premières années. |  |  |  |  | Montant total HT: | 1035370