## Feuille 1
TCQ120 | U | Réservoir de surface.
Réservoir de fioul de surface de tôle d'acier, à simple enveloppe contenue dans un bassin de rétention, de capacité 10000 litres, pour consommations collectives.
Code interne |  | Désignation | Quantité | Unité | Prix unitaire | Prix total
mt38dep020o |  | Réservoir de gazole en tôle d'acier, apparente, à simple enveloppe contenue dans un bassin de rétention, avec une capacité de 10000 litres, pour consommations collectives, selon NF EN 12285-2. Traitement extérieur: sablage SA 2 1/2 et finition via apprêt d'époxy polyamide et polyuréthane blanc. Comprend couvercle de drainage et éléments de protection selon la norme. | 1 | U | 2181950 | 2181950
mt38dep022a |  | Indicateur de niveau pour réservoir de combustibles liquides. | 1 | U | 152866 | 152866
mt38dep023a |  | Interrupteur de niveau pour réservoir de combustibles liquides. | 1 | U | 28675.8 | 28675.8
mt38dep024c |  | Ensemble de bouche de charge, vannes et accessoires de connexion pour réservoir de combustibles liquides. | 1 | U | 83267.7 | 83267.7
mt43tco010ca |  | Tube en cuivre étiré à froid sans soudure, diamètre D=16/18 mm et 1 mm d'épaisseur, selon NF EN 1057. | 13.15 | m | 2069.84 | 27218.4
mt35aia090ad |  | Tube rigide en PVC, branchable, courbable à chaud, de couleur noire, de 32 mm de diamètre nominal, pour climatisation fixe en surface. Résistance à la compression 1250 N, résistance à l'impact 2 joules, température de travail -5°C jusqu'à 60°C, avec degré de protection IP547 selon NF EN 60529, propriétés électriques: isolant, non propagateur de la flamme. Selon NF EN 61386-1 et NF EN 61386-22. Comprend les colliers, les éléments de fixation et les accessoires (courbes, manchons, tés, coudes et courbes flexibles). | 10 | m | 2685.35 | 26853.5
mt38dep027a |  | Trappe de visite de 40x40 cm, pour inspection de réservoir de combustibles liquides de surface. Comprend les accessoires. | 1 | U | 34066 | 34066
mq07gte010c |  | Grue autopropulsée à bras télescopique avec une capacité d'élévation de 30 t et 27 m de hauteur maximale de travail. | 2.757 | h | 40067.5 | 110466
mo004 |  | Compagnon professionnel III/CP2 chauffagiste. | 8.608 | h | 4266.11 | 36722.7
mo103 |  | Ouvrier professionnel II/OP chauffagiste. | 8.608 | h | 2656.75 | 22869.3
|  | Frais de chantier des unités d'ouvrage | 2 | % | 2704960 | 54099.1
Coût d'entretien décennal: 386.267,82F CFA les 10 premières années. |  |  |  |  | Montant total HT: | 2759060