## Feuille 1
TCQ140 | U |  | Bouche de charge pour réservoir de combustible liquide.
Bouche de charge pour réservoir de combustible liquide, en laiton, de 2", logée dans un regard de récupération des écoulements en polyéthylène haute densité.
Code interne |  | Désignation |  | Quantité | Unité | Prix unitaire | Prix total
mt38dep003a |  | Bouche de charge, en laiton, de 2", à visser. |  | 1 | U | 25272.4 | 25272.4
mt38dep750a |  | Regard de récupération des écoulements, en polyéthylène haute densité, de 394 mm de diamètre et 381 mm de hauteur, avec couvercle en fonte de fer et vanne de drainage. |  | 1 | U | 191572 | 191572
mo020 |  | Compagnon professionnel III/CP2 construction. |  | 0.246 | h | 4151.67 | 1021.31
mo113 |  | Ouvrier d'exécution I/OE1 construction. |  | 0.246 | h | 2561.25 | 630.07
mo004 |  | Compagnon professionnel III/CP2 chauffagiste. |  | 0.246 | h | 4266.11 | 1049.46
mo103 |  | Ouvrier professionnel II/OP chauffagiste. |  | 0.246 | h | 2656.75 | 653.56
|  | Frais de chantier des unités d'ouvrage |  | 2 | % | 220199 | 4403.97
Coût d'entretien décennal: 20.214,24F CFA les 10 premières années. | [5 empty] | Montant total HT: | 224603