## Feuille 1
TCQ140 | U |  | Bouche de charge pour réservoir de combustible liquide.
Bouche de charge pour réservoir de combustible liquide, en laiton, de 2 1/2", logée dans un regard de récupération des écoulements en polyéthylène haute densité.
Code interne |  | Désignation |  | Quantité | Unité | Prix unitaire | Prix total
mt38dep003b |  | Bouche de charge, en laiton, de 2 1/2", à visser. |  | 1 | U | 25272.4 | 25272.4
mt38dep750a |  | Regard de récupération des écoulements, en polyéthylène haute densité, de 394 mm de diamètre et 381 mm de hauteur, avec couvercle en fonte de fer et vanne de drainage. |  | 1 | U | 191572 | 191572
mo020 |  | Compagnon professionnel III/CP2 construction. |  | 0.246 | h | 4151.67 | 1021.31
mo113 |  | Ouvrier d'exécution I/OE1 construction. |  | 0.246 | h | 2561.25 | 630.07
mo004 |  | Compagnon professionnel III/CP2 chauffagiste. |  | 0.246 | h | 4266.11 | 1049.46
mo103 |  | Ouvrier professionnel II/OP chauffagiste. |  | 0.246 | h | 2656.75 | 653.56
|  | Frais de chantier des unités d'ouvrage |  | 2 | % | 220199 | 4403.97
Coût d'entretien décennal: 20.214,24F CFA les 10 premières années. | [5 empty] | Montant total HT: | 224603