## Feuille 1
TCQ210 | U | Réservoir de combustible liquide, de surface, en tôle d'acier.
Réservoir de fioul, de surface, placé à l'intérieur du bâtiment, de tôle d'acier, à simple paroi, avec une capacité de 5000 litres.
Code interne |  | Désignation | Quantité | Unité | Prix unitaire | Prix total
mt38dep001ja |  | Réservoir homologué de combustible liquide, apparente, en tôle d'acier, à simple paroi, de 1500 mm de diamètre et 3100 mm de longueur, avec une capacité de 5000 litres, selon NF EN 12285-2. Traitement extérieur: sablage SA 2 1/2 et finition via apprêt d'époxy polyamide et polyuréthane blanc. Comprend appuis et éléments de protection selon la norme. | 1 | U | 9165160 | 9165160
mt38dep004a |  | Tube plongeur de charge, pour réservoir de combustible liquide en tôle d'acier. | 1 | U | 209140 | 209140
mt38dep006a |  | Indicateur de niveau avec sonde, pour réservoir de combustible liquide en tôle d'acier. | 1 | U | 60943.3 | 60943.3
mq04cag010a |  | Camion grue jusqu'à 6 t de charge maximale. | 0.29 | h | 29572.2 | 8575.95
mo004 |  | Compagnon professionnel III/CP2 chauffagiste. | 7.496 | h | 4266.11 | 31978.8
mo103 |  | Ouvrier professionnel II/OP chauffagiste. | 7.496 | h | 2656.75 | 19915
|  | Frais de chantier des unités d'ouvrage | 2 | % | 9495710 | 189914
Coût d'entretien décennal: 2.227.694,31F CFA les 10 premières années. |  |  |  |  | Montant total HT: | 9685630