## Feuille 1
TCQ210 | U | Réservoir de combustible liquide, de surface, en tôle d'acier.
Réservoir de fioul, de surface, placé à l'intérieur du bâtiment, de tôle d'acier, à double paroi, avec une capacité de 15000 litres.
Code interne |  | Désignation | Quantité | Unité | Prix unitaire | Prix total
mt38dep001pb |  | Réservoir homologué de combustible liquide, apparente, en tôle d'acier, à double paroi, de 1850 mm de diamètre et 6100 mm de longueur, avec une capacité de 15000 litres, selon NF EN 12285-2. Traitement extérieur: sablage SA 2 1/2 et finition via apprêt d'époxy polyamide et polyuréthane blanc. Comprend appuis, détecteur de fuites et éléments de protection selon la norme. | 1 | U | 10585100 | 10585100
mt38dep004b |  | Tube plongeur de charge, pour réservoir de combustible liquide en tôle d'acier. | 1 | U | 259333 | 259333
mt38dep005b |  | Vanne de régulation de niveau, pour réservoir de combustible liquide en tôle d'acier. | 1 | U | 86416.5 | 86416.5
mt38dep006a |  | Indicateur de niveau avec sonde, pour réservoir de combustible liquide en tôle d'acier. | 1 | U | 60943.3 | 60943.3
mq04cag010a |  | Camion grue jusqu'à 6 t de charge maximale. | 0.58 | h | 29572.2 | 17151.9
mo004 |  | Compagnon professionnel III/CP2 chauffagiste. | 10.814 | h | 4266.11 | 46133.7
mo103 |  | Ouvrier professionnel II/OP chauffagiste. | 10.814 | h | 2656.75 | 28730.1
|  | Frais de chantier des unités d'ouvrage | 2 | % | 11083800 | 221676
Coût d'entretien décennal: 2.600.253,85F CFA les 10 premières années. |  |  |  |  | Montant total HT: | 11305500