## Feuille 1
TCQ210 | U | Réservoir de combustible liquide, de surface, en tôle d'acier.
Réservoir de fioul, de surface, placé à l'intérieur du bâtiment, de tôle d'acier, à simple paroi, avec une capacité de 20000 litres.
Code interne |  | Désignation | Quantité | Unité | Prix unitaire | Prix total
mt38dep001ra |  | Réservoir homologué de combustible liquide, apparente, en tôle d'acier, à simple paroi, de 2450 mm de diamètre et 4600 mm de longueur, avec une capacité de 20000 litres, selon NF EN 12285-2. Traitement extérieur: sablage SA 2 1/2 et finition via apprêt d'époxy polyamide et polyuréthane blanc. Comprend appuis et éléments de protection selon la norme. | 1 | U | 9565780 | 9565780
mt38dep004c |  | Tube plongeur de charge, pour réservoir de combustible liquide en tôle d'acier. | 1 | U | 344662 | 344662
mt38dep005c |  | Vanne de régulation de niveau, pour réservoir de combustible liquide en tôle d'acier. | 1 | U | 372268 | 372268
mt38dep006a |  | Indicateur de niveau avec sonde, pour réservoir de combustible liquide en tôle d'acier. | 1 | U | 60943.3 | 60943.3
mq04cag010a |  | Camion grue jusqu'à 6 t de charge maximale. | 0.58 | h | 29572.2 | 17151.9
mo004 |  | Compagnon professionnel III/CP2 chauffagiste. | 12.534 | h | 4266.11 | 53471.4
mo103 |  | Ouvrier professionnel II/OP chauffagiste. | 12.534 | h | 2656.75 | 33299.7
|  | Frais de chantier des unités d'ouvrage | 2 | % | 10447600 | 208951
Coût d'entretien décennal: 2.451.000,85F CFA les 10 premières années. |  |  |  |  | Montant total HT: | 10656500