## Feuille 1
TCQ210 | U | Réservoir de combustible liquide, de surface, en tôle d'acier.
Réservoir de fioul, de surface, placé à l'extérieur du bâtiment, de tôle d'acier, à double paroi, avec une capacité de 50000 litres.
Code interne |  | Désignation | Quantité | Unité | Prix unitaire | Prix total
mt38dep001zb |  | Réservoir homologué de combustible liquide, apparente, en tôle d'acier, à double paroi, de 2450 mm de diamètre et 10600 mm de longueur, avec une capacité de 50000 litres, selon NF EN 12285-2. Traitement extérieur: sablage SA 2 1/2 et finition via apprêt d'époxy polyamide et polyuréthane blanc. Comprend appuis, détecteur de fuites et éléments de protection selon la norme. | 1 | U | 26170200 | 26170200
mt38dep004c |  | Tube plongeur de charge, pour réservoir de combustible liquide en tôle d'acier. | 1 | U | 344662 | 344662
mt38dep005c |  | Vanne de régulation de niveau, pour réservoir de combustible liquide en tôle d'acier. | 1 | U | 372268 | 372268
mt38dep006a |  | Indicateur de niveau avec sonde, pour réservoir de combustible liquide en tôle d'acier. | 1 | U | 60943.3 | 60943.3
mq04cag010c |  | Camion grue jusqu'à 12 t de charge maximale. | 1.159 | h | 35014.2 | 40581.5
mo004 |  | Compagnon professionnel III/CP2 chauffagiste. | 22.487 | h | 4266.11 | 95932
mo103 |  | Ouvrier professionnel II/OP chauffagiste. | 22.487 | h | 2656.75 | 59742.3
|  | Frais de chantier des unités d'ouvrage | 2 | % | 27144400 | 542887
Coût d'entretien décennal: 6.368.068,06F CFA les 10 premières années. |  |  |  |  | Montant total HT: | 27687300