## Feuille 1
TCQ210 | U | Réservoir de combustible liquide, de surface, en tôle d'acier.
Réservoir de fioul, de surface, placé à l'extérieur du bâtiment, de tôle d'acier, à simple paroi, avec une capacité de 1500 litres.
Code interne |  | Désignation | Quantité | Unité | Prix unitaire | Prix total
mt38dep001da |  | Réservoir homologué de combustible liquide, apparente, en tôle d'acier, à simple paroi, de 1100 mm de diamètre et 1800 mm de longueur, avec une capacité de 1500 litres, selon NF EN 12285-2. Traitement extérieur: sablage SA 2 1/2 et finition via apprêt d'époxy polyamide et polyuréthane blanc. Comprend appuis et éléments de protection selon la norme. | 1 | U | 1490060 | 1490060
mt38dep006a |  | Indicateur de niveau avec sonde, pour réservoir de combustible liquide en tôle d'acier. | 1 | U | 60943.3 | 60943.3
mq04cag010a |  | Camion grue jusqu'à 6 t de charge maximale. | 0.29 | h | 29572.2 | 8575.95
mo004 |  | Compagnon professionnel III/CP2 chauffagiste. | 6.267 | h | 4266.11 | 26735.7
mo103 |  | Ouvrier professionnel II/OP chauffagiste. | 6.267 | h | 2656.75 | 16649.8
|  | Frais de chantier des unités d'ouvrage | 2 | % | 1602960 | 32059.2
Coût d'entretien décennal: 376.054,84F CFA les 10 premières années. |  |  |  |  | Montant total HT: | 1635020