## Feuille 1
TCS020 | U | Système de captation solaire thermique pour installation individuelle, sur toiture inclinée.
Capteur solaire thermique complet, partagé, pour installation individuelle, pour mise en place sur toiture inclinée, constitué de: deux panneaux de 2320x1930x90 mm ensemble, surface utile totale 4,04 m², rendement optique 0,819 et coefficient primaire de pertes 4,227 W/m²K, selon NF EN 12975-2; surface absorbante et conduits en cuivre; enveloppe de protection en verre de 4 mm d'épaisseur; réservoir de 300 l, avec un serpentin; groupe de pompage individuel avec vase d'expansion de 18 l et vase pré-expansion; centrale solaire thermique programmable; kit de montage pour deux panneaux sur toiture inclinée; double té sonde-purgeur et purgeur d'air automatique. Comprend liquide de remplissage pour capteur solaire thermique. Totalement monté, connecté et testé.
Code interne |  | Désignation | Quantité | Unité | Prix unitaire | Prix total
mt38csg010fn |  | Capteur solaire thermique complet, partagé, pour installation individuelle, pour mise en place sur toiture inclinée, constitué de: deux panneaux de 2320x1930x90 mm ensemble, surface utile totale 4,04 m², rendement optique 0,819 et coefficient primaire de pertes 4,227 W/m²K, selon NF EN 12975-2; surface absorbante et conduits en cuivre; enveloppe de protection en verre de 4 mm d'épaisseur; réservoir de 300 l, avec un serpentin; groupe de pompage individuel avec vase d'expansion de 18 l et vase pré-expansion; centrale solaire thermique programmable; kit de montage pour deux panneaux sur toiture inclinée; double té sonde-purgeur et purgeur d'air automatique. | 1 | U | 2380000 | 2380000
mt38csg011d |  | Fixations pour capteur solaire thermique de deux panneaux, sur tuile. | 1 | U | 85768.8 | 85768.8
mt38csg100 |  | Solution eau-glycol pour remplissage de capteur solaire thermique, pour une température de travail comprise entre -28°C et +200°C. | 2.72 | l | 3449.73 | 9383.27
mo009 |  | Compagnon professionnel III/CP2 installateur de capteurs solaires. | 5.451 | h | 4266.11 | 23254.6
mo108 |  | Ouvrier professionnel II/OP installateur de capteurs solaires. | 5.451 | h | 2656.75 | 14481.9
|  | Frais de chantier des unités d'ouvrage | 2 | % | 2512890 | 50257.8
Coût d'entretien décennal: 1.947.991,10F CFA les 10 premières années. |  |  |  |  | Montant total HT: | 2563150