## Feuille 1
TCV120 | m |  | Conduit en aluminium.
Conduit pour l'évacuation des produits de la combustion ou l’admission d’air comburant, constitué de tube en aluminium finition laquée couleur blanche, avec joint d'étanchéité en silicone, de 60 mm de diamètre intérieur, température maximale de 200°C, pression de travail allant jusqu'à 200 Pa. Comprend les accessoires, les pièces spéciales, les modules finaux et le matériau auxiliaire pour le montage et la fixation à l'ouvrage.
Code interne |  | Désignation |  | Quantité | Unité | Prix unitaire | Prix total
mt20din131a |  | Matériau auxiliaire pour montage et fixation à l'ouvrage des tubes en aluminium, de 60 mm de diamètre intérieur. |  | 1 | U | 1337.15 | 1337.15
mt20din130ap |  | Tube en aluminium finition laquée couleur blanche, avec joint d'étanchéité en silicone, de 60 mm de diamètre intérieur, température maximale de 200°C, pression de travail allant jusqu'à 200 Pa, selon NF EN 1856-2, avec le prix augmenté de 75% pour cause d'accessoires, pièces spéciales et modules finaux. |  | 1 | m | 39000.3 | 39000.3
mo004 |  | Compagnon professionnel III/CP2 chauffagiste. |  | 0.327 | h | 4266.11 | 1395.02
mo103 |  | Ouvrier professionnel II/OP chauffagiste. |  | 0.327 | h | 2656.75 | 868.76
|  | Frais de chantier des unités d'ouvrage |  | 2 | % | 42601.3 | 852.03
Coût d'entretien décennal: 9.994,26F CFA les 10 premières années. | [5 empty] | Montant total HT: | 43453.3