## Feuille 1
TGA020 | U | Arrivée intérieure de gaz.
Arrivée intérieure de gaz, D=2" (50 mm) d'acier, de 8 m de longueur, avec vanne de coupure avant logement visible constituée de vanne à opercule en laiton fondu.
Code interne |  | Désignation | Quantité | Unité | Prix unitaire | Prix total
mt08tan010gm |  | Tube en acier noir, avec soudure longitudinale par résistance électrique, série M, de 2" DN 50 mm de diamètre et 3,6 mm d'épaisseur, selon NF EN 10255, avec le prix augmenté de 60% pour cause d'accessoires et pièces spéciales. | 8 | m | 13200.3 | 105602.4
mt37svc010o |  | Vanne à opercule en laiton fondu, à visser, de 2". | 1 | U | 25548.5 | 25548.5
mt08tan320 |  | Matériau auxiliaire pour montage et fixation à l'ouvrage des tuyaux en acier noir. | 4.5 | U | 3992.02 | 17964.09
mo010 |  | Compagnon professionnel III/CP2 installateur de gaz. | 2.771 | h | 4266.11 | 11821.39
mo109 |  | Ouvrier professionnel II/OP installateur de gaz. | 2.771 | h | 2656.75 | 7361.85
|  | Frais de chantier des unités d'ouvrage | 2 | % | 168298.23 | 3365.96
Coût d'entretien décennal: 15.449,77F CFA les 10 premières années. |  |  |  |  | Montant total HT: | 171664.19