## Feuille 1
TGE010 | U |  | Tige normalisée pour arrivée de gaz.
Taille normalisée pour arrivée de gaz, avec transition d'un tube de polyéthylène de 40 mm à un tube d'acier de 1 1/4", avec liaison monobloc et gaine métallique de protection de la liaison remplie de résine de polyuréthane comme protection anti-humidité.
Code interne |  | Désignation |  | Quantité | Unité | Prix unitaire | Prix total
mt43tal010l |  | Taille normalisée pour arrivée de gaz, avec transition d'un tube de polyéthylène de 40 mm à un tube d'acier de 1 1/4", avec liaison monobloc et gaine métallique de protection de la liaison remplie de résine de polyuréthane comme protection anti-humidité. |  | 1 | U | 42086.7 | 42086.7
mo010 |  | Compagnon professionnel III/CP2 installateur de gaz. |  | 0.12 | h | 4266.11 | 511.93
mo109 |  | Ouvrier professionnel II/OP installateur de gaz. |  | 0.12 | h | 2656.75 | 318.81
|  | Frais de chantier des unités d'ouvrage |  | 2 | % | 42917.4 | 858.35
Coût d'entretien décennal: 7.441,88F CFA les 10 premières années. | [5 empty] | Montant total HT: | 43775.7