## Feuille 1
TGE010 | U |  | Tige normalisée pour arrivée de gaz.
Taille normalisée pour arrivée de gaz, avec transition d'un tube de polyéthylène de 40 mm à un tube de cuivre de 40/42 mm, avec liaison monobloc et gaine métallique de protection de la liaison remplie de résine de polyuréthane comme protection anti-humidité, gaine de 2 m d'acier inoxydable de 63,5 mm de diamètre, protégée par un couvercle en élastomère pour éviter l'entrée d'eau.
Code interne |  | Désignation |  | Quantité | Unité | Prix unitaire | Prix total
mt43tal010F |  | Taille normalisée pour arrivée de gaz, avec transition d'un tube de polyéthylène de 40 mm à un tube de cuivre de 40/42 mm, avec liaison monobloc et gaine métallique de protection de la liaison remplie de résine de polyuréthane comme protection anti-humidité, gaine de 2 m d'acier inoxydable de 63,5 mm de diamètre, protégée par un couvercle en élastomère pour éviter l'entrée d'eau. |  | 1 | U | 42448.9 | 42448.9
mo010 |  | Compagnon professionnel III/CP2 installateur de gaz. |  | 0.12 | h | 4266.11 | 511.93
mo109 |  | Ouvrier professionnel II/OP installateur de gaz. |  | 0.12 | h | 2656.75 | 318.81
|  | Frais de chantier des unités d'ouvrage |  | 2 | % | 43279.6 | 865.59
Coût d'entretien décennal: 7.504,68F CFA les 10 premières années. | [5 empty] | Montant total HT: | 44145.2