## Feuille 1
TGE030 | U |  | Régulateur de gaz naturel.
Régulateur de pression avec vanne de sécurité dépression de 15 mbar de pression minimale et réarmement automatique, de 6 m³/h de débit maximum, de 25 à 400 mbar de pression d'entrée et 22 mbar de pression de sortie.
Code interne |  | Désignation |  | Quantité | Unité | Prix unitaire | Prix total
mt43acr240a |  | Régulateur de pression avec vanne de sécurité dépression de 15 mbar de pression minimale et réarmement automatique, de 6 m³/h de débit maximum, de 25 à 400 mbar de pression d'entrée et 22 mbar de pression de sortie. |  | 1 | U | 17266.6 | 17266.6
mo010 |  | Compagnon professionnel III/CP2 installateur de gaz. |  | 0.301 | h | 4266.11 | 1284.1
mo109 |  | Ouvrier professionnel II/OP installateur de gaz. |  | 0.301 | h | 2656.75 | 799.68
|  | Frais de chantier des unités d'ouvrage |  | 2 | % | 19350.3 | 387.01
Coût d'entretien décennal: 3.355,35F CFA les 10 premières années. | [5 empty] | Montant total HT: | 19737.3