## Feuille 1
TGI050 | U | Collecteur.
Collecteur en cuivre, avec entrée de 3/4" de diamètre et cinq dérivations de 3/4" de diamètre, pour union vissée et manomètre en acier inoxydable. Comprend la prise de terre, les éléments de montage et les autres accessoires nécessaires à son bon fonctionnement.
Code interne |  | Désignation | Quantité | Unité | Prix unitaire | Prix total
mt43acc010f |  | Collecteur en cuivre, avec entrée de 3/4" de diamètre et cinq dérivations de 3/4" de diamètre, pour union vissée. | 1 | U | 81815.4 | 81815.4
mt43acc020 |  | Manomètre en acier inoxydable pour une pression de 0 à 600 mbar, de 100 mm de diamètre, filet de connexion de 1/2" et précision du 0,5%. | 1 | U | 81568.8 | 81568.8
mt35ttc010e |  | Conducteur de cuivre nu, de 25 mm². | 2 | m | 4312.16 | 8624.32
mt35ttc030 |  | Collier en laiton. | 1 | U | 1207.4 | 1207.4
mt35tte010b |  | Électrode pour réseau de prise de terre cuivré avec 300 µm, fabriqué en acier, de 15 mm de diamètre et de 2 m de longueur. | 1 | U | 15523.8 | 15523.8
mo010 |  | Compagnon professionnel III/CP2 installateur de gaz. | 0.385 | h | 4266.11 | 1642.45
mo109 |  | Ouvrier professionnel II/OP installateur de gaz. | 0.385 | h | 2656.75 | 1022.85
|  | Frais de chantier des unités d'ouvrage | 2 | % | 191405 | 3828.1
Coût d'entretien décennal: 13.666,31F CFA les 10 premières années. |  |  |  |  | Montant total HT: | 195233