## Feuille 1
TIA070 | U |  | Source d'alimentation supplémentaire.
Source d'alimentation stabilisée, avec sortie de 24 Vcc et 5 A, composée de boîte métallique et module d'alimentation, rectificateur de courant et chargeur de batterie, avec degré de protection IP30. Comprend les batteries.
Code interne |  | Désignation |  | Quantité | Unité | Prix unitaire | Prix total
mt41pig200c |  | Source d'alimentation stabilisée, avec sortie de 24 Vcc et 5 A, composée de boîte métallique et module d'alimentation, rectificateur de courant et chargeur de batterie, avec degré de protection IP30, selon NF EN 54-4. |  | 1 | U | 182370 | 182370
mt41rte030d |  | Batterie de 12 V et 7 Ah. |  | 2 | U | 20914 | 41827.9
mo006 |  | Compagnon professionnel III/CP2 installateur de réseaux et d'équipements de détection et de sécurité. |  | 0.601 | h | 4266.11 | 2563.93
mo105 |  | Ouvrier professionnel II/OP installateur de réseaux et d'équipements de détection et de sécurité. |  | 0.601 | h | 2656.75 | 1596.71
|  | Frais de chantier des unités d'ouvrage |  | 2 | % | 228358 | 4567.17
Coût d'entretien décennal: 549.704,06F CFA les 10 premières années. | [5 empty] | Montant total HT: | 232925