## Feuille 1
TIE020 | U | Luminaire de secours avec lampe LED, dans un garage.
Luminaire de secours permanent ou non permanent, avec autotest et possibilité de contrôle centralisé, de 10 W, avec lampe LED non remplaçable, flux lumineux 100 lumens, carcasse de 280x120x60 mm, isolation classe II, degrés de protection IP65 et IK07, avec batteries de Ni-Cd, autonomie de 1 h, alimentation à 220/240 V et 50-60 Hz et témoin lumineux indicateur de charge couleur verte, dans un garage. Installation en surface. Comprend les accessoires et les éléments de fixation.
Code interne |  |  | Désignation | Quantité | Unité | Prix unitaire | Prix total
mt34aem122a |  |  | Luminaire de secours permanent ou non permanent, avec autotest et possibilité de contrôle centralisé, de 10 W, avec lampe LED non remplaçable, flux lumineux 100 lumens, carcasse de 280x120x60 mm, isolation classe II, degrés de protection IP65 et IK07, avec batteries de Ni-Cd, autonomie de 1 h, alimentation à 220/240 V et 50-60 Hz et témoin lumineux indicateur de charge couleur verte. Comprend les accessoires et les éléments de fixation. | 1 | U | 118790 | 118790
mo003 |  |  | Compagnon professionnel III/CP2 électricien. | 0.18 | h | 4266.11 | 767.9
mo102 |  |  | Ouvrier professionnel II/OP électricien. | 0.18 | h | 2656.75 | 478.22
|  |  | Frais de chantier des unités d'ouvrage | 2 | % | 120036 | 2400.72
Coût d'entretien décennal: 122.436,61F CFA les 10 premières années. | [5 empty] | Montant total HT: | 122437