## Feuille 1
TIF050 | U | Sprinkler pour zones de stockage.
Sprinkler automatique à tête haute pour niveau intermédiaire, réponse normale avec ampoule fusible en verre fragile de 5 mm de diamètre et dissolution alcoolique de couleur rouge, rupture à 68°C, de 1/2" DN 15 mm de diamètre de filet, coefficient de décharge K de 80 (métrique), pression de travail 12 bar, finition laquée couleur bronze. Comprend les accessoires et les pièces spéciales pour la connexion au réseau de distribution d'eau.
Code interne |  | Désignation | Quantité | Unité | Prix unitaire | Prix total
mt41roc090a |  | Sprinkler automatique à tête haute pour niveau intermédiaire, réponse normale avec ampoule fusible en verre fragile de 5 mm de diamètre et dissolution alcoolique de couleur rouge, rupture à 68°C, de 1/2" DN 15 mm de diamètre de filet, coefficient de décharge K de 80 (métrique), pression de travail 12 bar, finition laquée couleur bronze, selon NF EN 12259-1. | 1 | U | 10618.7 | 10618.7
mt41roc500 |  | Accessoires et pièces spéciales pour la connexion du sprinkler au réseau de distribution d'eau. | 1 | U | 2337.19 | 2337.19
mo008 |  | Compagnon professionnel III/CP2 plombier. | 0.301 | h | 4266.11 | 1284.1
mo107 |  | Ouvrier professionnel II/OP plombier. | 0.301 | h | 2656.75 | 799.68
|  | Frais de chantier des unités d'ouvrage | 2 | % | 15039.7 | 300.79
Coût d'entretien décennal: 6.289,58F CFA les 10 premières années. |  |  |  |  | Montant total HT: | 15340.5