## Feuille 1
TII120 | m² | Protection passive contre les incendies de conduit métallique de ventilation, avec des plaques de plâtre. Système "KNAUF".
Système de protection passive contre les incendies de conduit métallique vertical de ventilation, protégé sur 2 faces, pour garantir une résistance au feu intérieur de 120 minutes et une résistance au feu extérieur de 180 minutes, système K271.es "KNAUF", par recouvrement avec des plaques de plâtre Fireboard GM-F, fixées avec agrafes. Comprend, les éléments de fixation, la pâte et la bande pour le traitement des joints.
Code interne |  | Désignation | Quantité | Unité | Prix unitaire | Prix total
mt12psg200e |  | Cornière 30x30x0,7 mm, en acier galvanisé, selon NF EN 13964. | 0.2 | m | 987.14 | 197.43
mt12ptk030 |  | Fixation "KNAUF" pour béton. | 0.2 | U | 277.19 | 55.44
mt12pmk010c |  | Plaque de plâtre renforcée avec un tissu de fibre NF EN 15283-1 GM-F / 1200 / 2600 / 25 / à bords longitudinaux carrés, spécial Fireboard GM-F "KNAUF" avec âme de plâtre et faces revêtues d'un film en fibre de verre; Euroclasse A1 de réaction au feu, selon NF EN 13501-1. | 2.255 | m² | 19508.2 | 43991
mt12ptk010cf |  | Vis autoforeuse TN "KNAUF" 3,5x45. | 0.2 | U | 12.49 | 2.5
mt12ptk010ch |  | Vis autoforeuse TN "KNAUF" 4,2x70. | 0.2 | U | 31.05 | 6.21
mt12psg115a |  | Agrafe pour fixation des plaques, selon DIN 18182. | 12 | U | 181.11 | 2173.32
mt12pmk012a |  | Pâte à joints Fireboard Spachtel "KNAUF", de prise normale (45 minutes), intervalle de température de travail de 10 à 35°C, Euroclasse A1 de réaction au feu, selon NF EN 13501-1, pour application manuelle avec bande à joint, selon NF EN 13963. | 0.1 | kg | 664.93 | 66.49
mt12pmk013 |  | Bande à joint Fireboard "KNAUF". | 0.4 | m | 43.12 | 17.25
mo053 |  | Compagnon professionnel III/CP2 plaquiste. | 0.687 | h | 4266.11 | 2930.82
mo100 |  | Ouvrier professionnel II/OP plaquiste. | 0.687 | h | 2661.82 | 1828.67
|  | Frais de chantier des unités d'ouvrage | 2 | % | 51269.1 | 1025.38
Coût d'entretien décennal: 24.578,42F CFA les 10 premières années. |  |  |  |  | Montant total HT: | 52294.5