## Feuille 1
TIS020 | U | Signalisation des moyens d'évacuation.
Plaque de signalisation des moyens d'évacuation, en PVC photoluminescente, avec luminance après 10 minutes supérieure ou égale à 210 mcd/m², luminance après 60 minutes supérieure ou égale à 29 mcd/m² et temps d'atténuation de la luminance supérieur ou égal à 3000 min, de 224x224 mm. Comprend les éléments de fixation.
Code interne |  |  | Désignation | Quantité | Unité | Prix unitaire | Prix total
mt41sny020da |  |  | Plaque de signalisation des moyens d'évacuation, en PVC photoluminescente, avec luminance après 10 minutes supérieure ou égale à 210 mcd/m², luminance après 60 minutes supérieure ou égale à 29 mcd/m² et temps d'atténuation de la luminance supérieur ou égal à 3000 min, de 224x224 mm. Comprend les éléments de fixation. | 1 | U | 7692.89 | 7692.89
mo113 |  |  | Ouvrier d'exécution I/OE1 construction. | 0.361 | h | 2561.25 | 924.61
|  |  | Frais de chantier des unités d'ouvrage | 2 | % | 8617.5 | 172.35
Coût d'entretien décennal: 5.625,50F CFA les 10 premières années. | [5 empty] | Montant total HT: | 8789.85