## Feuille 1
TLL170 | U | Prise de courant encastrée.
Prise de courant bipolaire (2P), gamme haute, intensité assignée 16 A, tension assignée 250 V, avec couvercle rond, de couleur blanche. Installation encastrée. Le prix ne comprend ni la boîte d'encastrement pour appareillage ni la plaque de finition.
Code interne |  | Désignation | Quantité | Unité | Prix unitaire | Prix total
mt33gag500a |  | Prise de courant bipolaire (2P), à encastrer, gamme haute, intensité assignée 16 A, tension assignée 250 V, selon NF C 61314. | 1 | U | 4192.8 | 4192.8
mt33gag505a |  | Couvercle rond pour prise de courant bipolaire (2P), gamme haute, de couleur blanche. | 1 | U | 4325.01 | 4325.01
mo003 |  | Compagnon professionnel III/CP2 électricien. | 0.18 | h | 4266.11 | 767.9
|  | Frais de chantier des unités d'ouvrage | 2 | % | 9285.71 | 185.71
Coût d'entretien décennal: 473,57F CFA les 10 premières années. |  |  |  |  | Montant total HT: | 9471.42