## Feuille 1
TLL170 | U | Prise de courant encastrée.
Prise de courant bipolaire (2P), gamme haute, intensité assignée 16 A, tension assignée 250 V, avec couvercle rond, de couleur et plaque de finition 1 poste, de couleur. Installation encastrée. Le prix ne comprend pas la boîte d'encastrement pour appareillage.
Code interne |  | Désignation | Quantité | Unité | Prix unitaire | Prix total
mt33gag500a |  | Prise de courant bipolaire (2P), à encastrer, gamme haute, intensité assignée 16 A, tension assignée 250 V, selon NF C 61314. | 1 | U | 4192.8 | 4192.8
mt33gag505b |  | Couvercle rond pour prise de courant bipolaire (2P), gamme haute, de couleur. | 1 | U | 4550.88 | 4550.88
mt33gag950b |  | Plaque de finition 1 poste, gamme haute, de couleur. | 1 | U | 15099.9 | 15099.9
mo003 |  | Compagnon professionnel III/CP2 électricien. | 0.228 | h | 4266.11 | 972.67
|  | Frais de chantier des unités d'ouvrage | 2 | % | 24816.2 | 496.32
Coût d'entretien décennal: 1.265,63F CFA les 10 premières années. |  |  |  |  | Montant total HT: | 25312.5