## Feuille 1
TLL170 | U | Prise de courant encastrée.
Prise de courant avec contact de terre (2P+T), type Schuko, gamme haute, intensité assignée 16 A, tension assignée 250 V, avec couvercle rond, de couleur blanche et plaque de finition 1 poste, de couleur blanche. Installation encastrée. Le prix ne comprend pas la boîte d'encastrement pour appareillage.
Code interne |  | Désignation | Quantité | Unité | Prix unitaire | Prix total
mt33gag510a |  | Prise de courant avec contact de terre (2P+T), type Schuko, à encastrer, gamme haute, intensité assignée 16 A, tension assignée 250 V, selon NF C 61314. | 1 | U | 4219.45 | 4219.45
mt33gag515a |  | Couvercle rond pour prise de courant avec contact de terre (2P+T), type Schuko, gamme moyenne, de couleur blanche. | 1 | U | 4325.01 | 4325.01
mt33gag950a |  | Plaque de finition 1 poste, gamme haute, de couleur blanche. | 1 | U | 2434.38 | 2434.38
mo003 |  | Compagnon professionnel III/CP2 électricien. | 0.228 | h | 4266.11 | 972.67
|  | Frais de chantier des unités d'ouvrage | 2 | % | 11951.5 | 239.03
Coût d'entretien décennal: 609,53F CFA les 10 premières années. |  |  |  |  | Montant total HT: | 12190.5