## Feuille 1
TLL170 | U | Prise de courant encastrée.
Prise de courant avec contact de terre (2P+T), type Schuko, gamme haute, intensité assignée 16 A, tension assignée 250 V, avec couvercle rond, de couleur spéciale. Installation encastrée. Le prix ne comprend ni la boîte d'encastrement pour appareillage ni la plaque de finition.
Code interne |  | Désignation | Quantité | Unité | Prix unitaire | Prix total
mt33gag510a |  | Prise de courant avec contact de terre (2P+T), type Schuko, à encastrer, gamme haute, intensité assignée 16 A, tension assignée 250 V, selon NF C 61314. | 1 | U | 4219.45 | 4219.45
mt33gag515c |  | Couvercle rond pour prise de courant avec contact de terre (2P+T), type Schuko, gamme moyenne, de couleur spéciale. | 1 | U | 5881.35 | 5881.35
mo003 |  | Compagnon professionnel III/CP2 électricien. | 0.18 | h | 4266.11 | 767.9
|  | Frais de chantier des unités d'ouvrage | 2 | % | 10868.7 | 217.37
Coût d'entretien décennal: 554,30F CFA les 10 premières années. |  |  |  |  | Montant total HT: | 11086.1