## Feuille 1
TLL170 | U | Prise de courant encastrée.
Prise de courant avec contact de terre (2P+T), type Schuko, gamme haute, intensité assignée 16 A, tension assignée 250 V, avec couvercle rond, de couleur spéciale et plaque de finition 1 poste, de couleur spéciale. Installation encastrée. Le prix ne comprend pas la boîte d'encastrement pour appareillage.
Code interne |  | Désignation | Quantité | Unité | Prix unitaire | Prix total
mt33gag510a |  | Prise de courant avec contact de terre (2P+T), type Schuko, à encastrer, gamme haute, intensité assignée 16 A, tension assignée 250 V, selon NF C 61314. | 1 | U | 4219.45 | 4219.45
mt33gag515c |  | Couvercle rond pour prise de courant avec contact de terre (2P+T), type Schuko, gamme moyenne, de couleur spéciale. | 1 | U | 5881.35 | 5881.35
mt33gag950c |  | Plaque de finition 1 poste, gamme haute, de couleur spéciale. | 1 | U | 17116 | 17116
mo003 |  | Compagnon professionnel III/CP2 électricien. | 0.228 | h | 4266.11 | 972.67
|  | Frais de chantier des unités d'ouvrage | 2 | % | 28189.5 | 563.79
Coût d'entretien décennal: 1.437,66F CFA les 10 premières années. |  |  |  |  | Montant total HT: | 28753.2