## Feuille 1
TLL180 | U | Prise de courant étanche, encastrée.
Prise de courant étanche avec couvercle rabattable avec degré de protection IP44, bipolaire avec contact de terre (2P+T), type Schuko, d'intensité assignée 16 A, tension assignée 250 V, gamme basique constitué de mécanisme pour prise de courant avec contact de terre (2P+T), type Schuko, avec couvercle rabattable avec symbole, obturateur pour protection d'enfants et connexion via des bornes avec vis, avec enjoliveur en matériau thermoplastique couleur blanche finition brillante, kit de joints pour obtenir un degré de protection IP44 et plaque de finition 1 poste en matériau thermoplastique couleur blanche finition brillante. Installation encastrée. Le prix ne comprend pas la boîte d'encastrement pour appareillage.
Code interne |  | Désignation | Quantité | Unité | Prix unitaire | Prix total
mt33gir074ab |  | Mécanisme pour prise de courant avec contact de terre (2P+T), type Schuko, avec couvercle rabattable avec symbole, obturateur pour protection d'enfants et connexion via des bornes avec vis, avec enjoliveur en matériau thermoplastique couleur blanche finition brillante, intensité assignée 16 A, tension assignée 250 V, à encastrer. | 1 | U | 15379.5 | 15379.5
mt33gir075a |  | Kit de joints pour obtenir un degré de protection IP44, pour prise de courant avec couvercle rabattable. | 1 | U | 3094.4 | 3094.4
mt33gir001aae |  | Plaque de finition 1 poste en matériau thermoplastique couleur blanche finition brillante. | 1 | U | 3657.79 | 3657.79
mo003 |  | Compagnon professionnel III/CP2 électricien. | 0.289 | h | 4266.11 | 1232.91
|  | Frais de chantier des unités d'ouvrage | 2 | % | 23364.6 | 467.29
Coût d'entretien décennal: 1.191,60F CFA les 10 premières années. |  |  |  |  | Montant total HT: | 23831.9