## Feuille 1
TOD040 | U |  | Extracteur éolien hybride pour l'extraction du radon.
Extracteur éolien hybride, en aluminium résistant à la corrosion, de 400 mm de diamètre nominal d'entrée, de 3000 m³/h de débit maximum, avec moteur de type EC basse consommation à actionnement automatique, pour l'extraction du radon. Comprend les accessoires de connexion et les pièces spéciales.
Code interne |  | Désignation |  | Quantité | Unité | Prix unitaire | Prix total
mt41eer010c |  | Extracteur éolien hybride, en aluminium résistant à la corrosion, de 400 mm de diamètre nominal d'entrée, de 3000 m³/h de débit maximum, avec moteur de type EC basse consommation à actionnement automatique, pour l'extraction du radon, avec les accessoires de connexion et les pièces spéciales. |  | 1 | m | 916031 | 916031
mo011 |  | Compagnon professionnel III/CP2 monteur. |  | 0.363 | h | 4266.11 | 1548.6
mo080 |  | Ouvrier professionnel II/OP monteur. |  | 0.363 | h | 2661.82 | 966.24
|  | Frais de chantier des unités d'ouvrage |  | 2 | % | 918546 | 18370.9
Coût d'entretien décennal: 131.168,40F CFA les 10 premières années. | [5 empty] | Montant total HT: | 936917