## Feuille 1
TQV100 | U |  | Réseau intérieur d'évacuation pour cuisine.
Réseau intérieur d'évacuation insonorisé, pour cuisine pour raccorder: évier, réalisé avec un tube de polypropylène avec niveau d'insonorisation moyen pour le tout à l'égout.
Code interne |  | Désignation |  | Quantité | Unité | Prix unitaire | Prix total
mt36tip110bd |  | Tube en polypropylène avec niveau d'insonorisation moyen, de 40 mm de diamètre et 1,8 mm d'épaisseur, couleur bleue, avec extrémité évasée et joint élastique, selon NF EN 1451-1, avec le prix augmenté de 15% pour cause d'accessoires et pièces spéciales. |  | 1.65 | m | 5098.77 | 8412.97
mo008 |  | Compagnon professionnel III/CP2 plombier. |  | 1.997 | h | 4266.11 | 8519.42
mo107 |  | Ouvrier professionnel II/OP plombier. |  | 0.998 | h | 2656.75 | 2651.44
|  | Frais de chantier des unités d'ouvrage |  | 2 | % | 19583.8 | 391.68
Coût d'entretien décennal: 1.598,04F CFA les 10 premières années. | [5 empty] | Montant total HT: | 19975.5