## Feuille 1
TQV100 | U |  | Réseau intérieur d'évacuation pour cuisine.
Réseau intérieur d'évacuation insonorisé, pour cuisine pour raccorder: évier, prise d'égout pour lave-vaisselle, prise d'égout pour lave-linge, réalisé avec un tube de polypropylène avec niveau d'insonorisation moyen pour le tout à l'égout.
Code interne |  | Désignation |  | Quantité | Unité | Prix unitaire | Prix total
mt36tip110bd |  | Tube en polypropylène avec niveau d'insonorisation moyen, de 40 mm de diamètre et 1,8 mm d'épaisseur, couleur bleue, avec extrémité évasée et joint élastique, selon NF EN 1451-1, avec le prix augmenté de 15% pour cause d'accessoires et pièces spéciales. |  | 6.95 | m | 5098.77 | 35436.4
mt30del010a |  | Prise d'évacuation pour électrodomestique, avec lien mixte mâle en PVC, de 40 mm de diamètre. |  | 2 | U | 2434.38 | 4868.76
mo008 |  | Compagnon professionnel III/CP2 plombier. |  | 8.411 | h | 4266.11 | 35882.3
mo107 |  | Ouvrier professionnel II/OP plombier. |  | 4.206 | h | 2656.75 | 11174.3
|  | Frais de chantier des unités d'ouvrage |  | 2 | % | 87361.8 | 1747.24
Coût d'entretien décennal: 7.128,72F CFA les 10 premières années. | [5 empty] | Montant total HT: | 89109