## Feuille 1
TQV110 | U |  | Réseau intérieur d'évacuation pour buanderie.
Réseau intérieur d'évacuation insonorisé et avec résistance au feu, pour buanderie pour raccorder: prise d'égout pour lave-linge, réalisé avec un tube de PVC, multicouche pour le tout à l'égout.
Code interne |  | Désignation |  | Quantité | Unité | Prix unitaire | Prix total
mt36tiq050bc |  | Tube multicouche en PVC, selon NF EN 1453-1, insonorisé et résistant au feu (réaction au feu classe B-s1, d0 selon NF EN 13501-1), de 40 mm de diamètre et 3 mm d'épaisseur, 5 m de longueur nominale, assemblage collée avec adhésif, avec le prix augmenté de 10% pour cause d'accessoires et pièces spéciales. |  | 2.65 | m | 6596.8 | 17481.5
mt30del010a |  | Prise d'évacuation pour électrodomestique, avec lien mixte mâle en PVC, de 40 mm de diamètre. |  | 1 | U | 2434.38 | 2434.38
mt36tiq012a |  | Liquide nettoyeur pour collage par adhésif de tubes et accessoires en PVC. |  | 0.133 | l | 31616.7 | 4205.03
mt36tiq013a |  | Adhésif pour tubes et accessoires en PVC. |  | 0.066 | kg | 40294.5 | 2659.44
mo008 |  | Compagnon professionnel III/CP2 plombier. |  | 3.207 | h | 4266.11 | 13681.4
mo107 |  | Ouvrier professionnel II/OP plombier. |  | 1.604 | h | 2656.75 | 4261.43
|  | Frais de chantier des unités d'ouvrage |  | 2 | % | 44723.2 | 894.46
Coût d'entretien décennal: 3.649,41F CFA les 10 premières années. | [5 empty] | Montant total HT: | 45617.7