## Feuille 1
TQV120 | U |  | Réseau intérieur d'évacuation pour usages complémentaires.
Réseau intérieur d'évacuation avec résistance au feu, pour usages complémentaires pour raccorder: lavoir, réalisé avec un tube de PVC, multicouche pour le tout à l'égout.
Code interne |  | Désignation |  | Quantité | Unité | Prix unitaire | Prix total
mt36tiq010bc |  | Tube multicouche en PVC, selon NF EN 1453-1, résistant au feu (réaction au feu classe B-s1, d0 selon NF EN 13501-1), de 40 mm de diamètre et 3 mm d'épaisseur, couleur grise RAL 7037, 5 m de longueur nominale, jonction collée, avec le prix augmenté de 10% pour cause d'accessoires et pièces spéciales. |  | 1.65 | m | 3390.89 | 5594.97
mt36tiq012a |  | Liquide nettoyeur pour collage par adhésif de tubes et accessoires en PVC. |  | 0.083 | l | 31616.7 | 2624.19
mt36tiq013a |  | Adhésif pour tubes et accessoires en PVC. |  | 0.041 | kg | 40294.5 | 1652.07
mo008 |  | Compagnon professionnel III/CP2 plombier. |  | 1.997 | h | 4266.11 | 8519.42
mo107 |  | Ouvrier professionnel II/OP plombier. |  | 0.998 | h | 2656.75 | 2651.44
|  | Frais de chantier des unités d'ouvrage |  | 2 | % | 21042.1 | 420.84
Coût d'entretien décennal: 1.717,03F CFA les 10 premières années. | [5 empty] | Montant total HT: | 21462.9