## Feuille 1
TSU010 | U |  | Détecteur d'inondation, autonome.
Détecteur d'inondation, autonome, pour alimentation à 230 V, de 130x70x50 mm, avec carcasse en ABS, DELs indiquant l'état de fonctionnement, signal optique intermittent en cas d'alarme, relais avec contacts sans tension, avec possibilité de connecter jusqu'à 3 sondes de détection de fuites d'eau. Comprend les éléments de fixation. Le prix ne comprend pas la sonde de détection de fuites d'eau.
Code interne |  | Désignation |  | Quantité | Unité | Prix unitaire | Prix total
mt41die150a |  | Détecteur d'inondation, autonome, pour alimentation à 230 V, de 130x70x50 mm, avec carcasse en ABS, DELs indiquant l'état de fonctionnement, signal optique intermittent en cas d'alarme, relais avec contacts sans tension, avec possibilité de connecter jusqu'à 3 sondes de détection de fuites d'eau, avec éléments de fixation. |  | 1 | U | 38378.2 | 38378.2
mo006 |  | Compagnon professionnel III/CP2 installateur de réseaux et d'équipements de détection et de sécurité. |  | 0.241 | h | 4266.11 | 1028.13
mo105 |  | Ouvrier professionnel II/OP installateur de réseaux et d'équipements de détection et de sécurité. |  | 0.241 | h | 2656.75 | 640.28
|  | Frais de chantier des unités d'ouvrage |  | 2 | % | 40046.6 | 800.93
Coût d'entretien décennal: 12.540,19F CFA les 10 premières années. | [5 empty] | Montant total HT: | 40847.5