## Feuille 1
TTE030 | U | Regard de visite secondaire.
Regard à tampon amovible secondaire, dans canalisation principale enterrée d'ICT de 400x400x400 mm de dimensions intérieures, avec des crochets pour traction, un cadre et un couvercle métalliques, placé sur une dalle en béton massif BCN: CPJ-CEM II/A 32,5 - P - B 20 - 15/25 - E: 1 - NA - P 18-305 de 10 cm d'épaisseur. Le prix ne comprend ni l'excavation ni le remblai périphérique postérieur.
Code interne |  |  | Désignation | Quantité | Unité | Prix unitaire | Prix total
mt10hmf040qaeg |  |  | Béton non armé prêt à l'emploi BCN: CPJ-CEM II/A 32,5 - P - B 20 - 15/25 - E: 1 - NA - P 18-305. | 0.085 | m³ | 67695.4 | 5754.11
mt40iar020c |  |  | Regard à tampon amovible secondaire, dans canalisation principale enterrée d'ICT de 400x400x400 mm de dimensions intérieures, avec des crochets pour traction, un cadre et un couvercle métalliques. | 1 | U | 54980 | 54980
mo020 |  |  | Compagnon professionnel III/CP2 construction. | 1.03 | h | 4151.67 | 4276.22
mo113 |  |  | Ouvrier d'exécution I/OE1 construction. | 1.03 | h | 2561.25 | 2638.09
|  |  | Frais de chantier des unités d'ouvrage | 2 | % | 67648.4 | 1352.97
Coût d'entretien décennal: 3.450,07F CFA les 10 premières années. | [5 empty] | Montant total HT: | 69001.4