## Feuille 1
TTI070 | U | Point de distribution de fibre optique.
Point de distribution de fibre optique constitué de boîte de ségrégation, en acier galvanisé, de 80x80x30 mm, avec capacité pour fusionner 8 câbles. Comprend les éléments pour le guidage des fibres, la fermeture avec clé, les accessoires et les fixations.
Code interne |  | Désignation | Quantité | Unité | Prix unitaire | Prix total
mt40foa040 |  | Boîte de ségrégation, en acier galvanisé, de 80x80x30 mm, avec capacité pour fusionner 8 câbles, pour installations de fibre optique. Comprend les éléments pour le guidage des fibres, la fermeture avec clé, les accessoires et les fixations. | 1 | U | 43570 | 43570
mo001 |  | Compagnon professionnel III/CP2 installateur en télécommunications. | 0.301 | h | 4266.11 | 1284.1
mo056 |  | Ouvrier professionnel II/OP installateur en télécommunications. | 0.301 | h | 2656.75 | 799.68
|  | Frais de chantier des unités d'ouvrage | 2 | % | 45653.8 | 913.08
Coût d'entretien décennal: 2.328,34F CFA les 10 premières années. |  |  |  |  | Montant total HT: | 46566.9